## Sheet1
TECHNICAL SPECIFICATION
Capacity Weight And Dimension
TYPE | C10 Capacity(AH) | C20 Capacity(AH) | Battery Weight |  |  | Dimension(+/_3)mm. |  |  | Constant Current Charge(Amps)
|  |  | Normal Voltage(V) | Without Acid + 5% | With Acid + 5% | L | W | H
M - 20 | 20 | 25 | 12 | 10.35 | 16.8 | 305 | 170 | 230 | 2.5
M - 40 | 45 | 55 | 12 | 15.45 | 24 | 414 | 175 | 235 | 4.5
M -75 | 75 | 90 | 12 | 21.9 | 39 | 522 | 220 | 251 | 7.5
M- 100 | 100 | 120 | 12 | 26.7 | 42 | 522 | 220 | 251 | 10
M- 600 | 120 | 150 | 12 | 31.7 | 52.3 | 515 | 275 | 255 | 12
M - 800 | 140 | 170 | 12 | 36.4 | 56.4 | 515 | 275 | 255 | 14
M - 5500 | 120 | 150 | 12 | 31.5 | 55.8 | 465 | 177 | 375 | 12
M -10000 | 160 | 200 | 12 | 42.3 | 66.2 | 465 | 177 | 375 | 16